## POWER-BUDGET-V1
POWER BUDGET PICOSATELITE EN ORBITA POLAR					11OCT2016
POTENCIA ENTRADA		1P	2P	1U
PERIODO	min	90	90	90
%Tiempo sol	%	66	66	66	una hora
%Tiempo sombra	%	33	33	33
AREA CARA	cm2	4.7	4.7	9.84
eficiencia célula		0.785	0.785	0.785
	m2	0.00037	0.00037	0.00077
POTENCIA SOL	W/m2	1000	1000	1000
POTENCIA PANEL	W	0.369	0.369	2.400	2.4 maaaal
CARAS ILUMINADAS		1.25	2.25	1.5	justificar
Potencia disponible	W	0.461	0.830	3.600
eficiencia punto trabajo		0.667	0.667	0.667	justificar
Potencia disponible	W	0.307	0.553	2.400
Iout@MPPT4V2	mA	0.073	0.132	0.571	corriente típica salida MPPT
potencia media 1 orbita	W	0.203	0.365	1.584
energia media	Wh	0.135	0.244	1.056
	mWh	135	244	1056

POTENCIA SALIDA
transmisor	mW	500	500	500	Pant=250mW
receptor y no esenciales	mW	375	375	375
control esencial	mW	125	125	125
P modo SATON	mW	1000	1000	1000
P modo SATOFF	mW	125	125	125
BATERIA	V	3.7	3.7	3.7
BATERIA	mAh	570	1140	3000
	mWh	2109	4218	11100
eficiencia carga	%	90	90	90
t carga 0 a 100% SATOFF	h	15.6	17.3	10.5	falta consumo control
t descarga 100 a 0% SATON	h	2.109	4.218	11.1
100 al 50%	h	1.0545	2.109	5.55

## LINK-BUDGET-V3
LINK BUDGET: VHF>UHF TRANSPONDER WITH AGC					REV3 14NOV16

YAGI 3EL=8dBi : 9EL=11dBi
levels refered to output
SNR referido a ruido termico únicamente

CASE		500k5W		1500k5W		1500k500m		500k50W		HFUHF				N3k	N12k5
path/km		500		1500		1500		500		1500
UL/MHz		146		146		146		146		21
loss/dB		-130		-139		-139		-130		-122
DL/MHz		436		436		436		436		436
loss/dB		-139		-149		-149		-139		-149
STAGE	G/dB	P/dBm	G/dB	P/dBm	G/dB	P/dBm	G/dB	P/dBm	G/dB	P/dBm	S	dBm
GNDTX		37		37		27		47		37	9	-70		-139	-133
GNDANT	8	45	8	45	8	35	8	55	2	39	8	-76		-139	-133
UL	-130	-85	-139	-94	-139	-104	-130	-75	-122	-83	7	-82		-139	-133
DIPOLE	2	-83	2	-92	2	-102	2	-73	-10	-93	6	-88		-139	-133
RX	57	-26	57	-35	57	-45	57	-16	43	-50	5	-94		-139	-133
AGC	-10	-36	0	-35	0	-45	-20	-36	0	-50	4	-100		-139	-133
TX	60	24	60	25	60	15	60	24	60	10	3	-106		-139	-133
DIPOLE	2	26	2	27	2	17	2	26	2	12	2	-112		-139	-133
DL	-139	-113	-149	-122	-149	-132	-139	-113	-149	-137	1	-118		-139	-133
GNDANT	11	-102	11	-111	11	-121	11	-102	11	-126	0	-124		-139	-133
GNDRX
STAGE		P/mW		P/mW		P/mW		P/mW		P/mW
GNDTX		5012		5012		501		50119		5012
TX		269		299		30		269		9
SAT		SNR/dB		SNR/dB		SNR/dB		SNR/dB		SNR/dB	BW/Hz	N/dBm
SSB		57		47		37		67		46	3000	-139
FM		50		41		31		60		40	12500	-133
GROUND		SNR/dB		SNR/dB		SNR/dB		SNR/dB		SNR/dB	BW/Hz	N/dBm
SSB		37		28		18		37		13	3000	-139
FM		31		22		12		31		7	12500	-133
JT65		69		60		50		69		45	2	-171

## GAIN-BUDGET-V1
GAIN BUDGET					REV1 14NOV2016

	G	P	P	Z0	V	I
V>U	dB	dBm	mW	ohm	mVpp	mAp
ENTRADA		-93.0	0.00	50	0.01	0.00
preselector	-1.0	-94.0	0.00	50	0.01	0.00
LNA	18.0	-76.0	0.00	50	0.10	0.00
mezclador	18.0	-58.0	0.00	1500	4.36	0.00	ne602
adapta	0.0	-58.0	0.00	1500	4.36	0.00
fil 21.4M 15k	-5.0	-63.0	0.00	1500	2.45	0.00
adapta	0.0	-63.0	0.00	50	0.45	0.00
amplificador	18.0	-45.0	0.00	50	3.56	0.04
amplificador	18.0	-27.0	0.00	1500	155	0.05
mezclador	18.0	-9.0	0.13	1500	1229	0.41	ne602
amplificador	18.0	9.0	7.94	50	1783	17.8
amplificador	18.0	27.0	501.19	50	14161	141.6
antena

Gtot	120

es mejor ampli+fil+ampli que fil+ampli+ampli para evitar oscilaciones
sabiendo la IP3 del NE602, calcular la distorsion generada por dos portadoras SSB
la distorsion maxima permitida serian -12..15dBc
ne602 IIP3=-13dBm OIP3=+5dBm NF@45M=5dB VDC>4.5V IDC=2.4mA

## MEZCLAS-V2
SPUR BUDGET					REV1 14NOV2016

UL	146
IF	70
DL	437
LO1	76		LO1/3	25.3333333333333
LO2	367		LO2/3	122.333333333333

	LO	RF	FLO1	FRF	FIF	UNBAL	BAL	DOBBAL
RF IF ISO	0	1	76	146	146	x	x
2RF	0	2	76	146	292	x	supr	supr
3RF	0	3	76	146	438	x	x
	1	-3	76	146	-362	x	x	x
	1	-2	76	146	-216	x	supr	supr
LO-RF	1	-1	76	146	-70	x	x	x	deseada
1LO IF ISO	1	0	76	146	76	x	supr	supr
LO+RF	1	1	76	146	222	x	x	x
	1	2	76	146	368	x	supr	supr
	1	3	76	146	514	x	x	x
	2	-3	76	146	-286	x	x	supr
	2	-2	76	146	-140	x	supr	supr
	2	-1	76	146	6	x	x	supr
2LO	2	0	76	146	152	x	supr	supr
	2	1	76	146	298	x	x	supr
	2	2	76	146	444	x	supr	supr
	2	3	76	146	590	x	x	supr
	3	-3	76	146	-210	x	x	x
	3	-2	76	146	-64	x	supr	supr
	3	-1	76	146	82	x	x	x
3LO	3	0	76	146	228	x	supr	supr
	3	1	76	146	374	x	x	x
	3	2	76	146	520	x	supr	supr
	3	3	76	146	666	x	x	x
	0.33	-3	76	146	-412.92
	0.33	-2	76	146	-266.92
	0.33	-1	76	146	-120.92
	0.33	0	76	146	25.08
	0.33	1	76	146	171.08
	0.33	2	76	146	317.08
	0.33	3	76	146	463.08
	0.33	-3	76	146	-412.92
	0.66	-2	76	146	-241.84
	0.66	-1	76	146	-95.84
	0.66	0	76	146	50.16
	0.66	1	76	146	196.16
	0.66	2	76	146	342.16
	0.66	3	76	146	488.16

	LO	IF	FLO2	FIF	FRF	UNBAL	BAL	DOBBAL
RF IF ISO	0	1	25	4	4	x	x
2RF	0	2	25	4	8	x	supr	supr
3RF	0	3	25	4	12	x	x
	1	-3	25	4	13	x	x	x
	1	-2	25	4	17	x	supr	supr
LO-RF	1	-1	25	4	21	x	x	x	DESEADO
1LO IF ISO	1	0	25	4	25	x	supr	supr	AISALAMIENTO LO-RF?
LO+RF	1	1	25	4	29	x	x	x
	1	2	25	4	33	x	supr	supr
	1	3	25	4	37	x	x	x
	2	-3	25	4	38	x	x	supr
	2	-2	25	4	42	x	supr	supr
	2	-1	25	4	46	x	x	supr
2LO	2	0	25	4	50	x	supr	supr
	2	1	25	4	54	x	x	supr
	2	2	25	4	58	x	supr	supr
	2	3	25	4	62	x	x	supr
	3	-3	25	4	63	x	x	x
	3	-2	25	4	67	x	supr	supr
	3	-1	25	4	71	x	x	x
3LO	3	0	25	4	75	x	supr	supr
	3	1	25	4	79	x	x	x
	3	2	25	4	83	x	supr	supr
	3	3	25	4	87	x	x	x
	0.33	-3	25	4	-3.75
	0.33	-2	25	4	0.25
	0.33	-1	25	4	4.25
	0.33	0	25	4	8.25
	0.33	1	25	4	12.25
	0.33	2	25	4	16.25
	0.33	3	25	4	20.25
	0.33	-3	25	4	-3.75
	0.66	-2	25	4	8.5
	0.66	-1	25	4	12.5
	0.66	0	25	4	16.5
	0.66	1	25	4	20.5
	0.66	2	25	4	24.5
	0.66	3	25	4	28.5

## ANTENAS
				Elk 2M/440L5
				dual-band Log Periodic
				two foot long package
				2M Gain 6.8 dbd (8.9 dBi);440 Gain 7 dBd (9 dBi);20 +dB Front to Back Ratio;24 Inch Boom

								http://ve2zaz.net/Arrow_Ant/Arrow_Style_Ant.htm

								http://www.arrowantennas.com/arrowii/146-437.html

								3-element beams (like the 2m side of the Arrow 146/437-10) tend to have
								about 6 dBd of gain.
								7-element beans (like the 70cm side of the Arrow) tend to have about 9 dBd
								of gain.

								I've measured the Arrow at 145.850 and 436.800 and found approximately 5db
								on 2m and 7db on 70cm.

								If you look at the ARRL Antenna Manual they give numbers in the range of
								5.5-7 dBd for a 3-elem yagi. A six element yagi will have about 3-dB more
								gain, so afe to say 9-10 dBd.

Te paso un par de links a satélites de FM que solemos usar nosotros para QSOs por si te sirven de inspiración:
SO-50: VHF/UHF y el que mejor va. Tono de activación del emisor 74 Hz, que lo activa 10 minutos. Luego tono de 67 Hz para discriminar transmisiones:
http://www.amsat.org/?page_id=1015
AO-85: UHF/VHF, incluye telemetría en la propia señal de audio pero en frecuencias por debajo de 300 Hz. Va bien excepto que no detecta bien el subtono y es muy frustrante de usar:
http://www.amsat.org/?page_id=4690
LilacSAT 2: VHF/UHF, con antenas de polarización circular. Va de lujo pero lo activan muy pocas veces. No tiene subtono.
https://amsat-uk.org/satellites/communications/lilacsat-2/
Todos se trabajan perfectamente con walkie-talkies. Las dos antenas portables típicas que usa la gente son:
La ELK, logperiódica, a la que se le añade un duplexor para separar VHF y UHF:
https://elkantennas.com/
Y la ARROW, que son dos Yagis en el mismo boom, una de 3 elementos VHF y otra de 7 UHF, con lo que no necesitas duplexor, conectas cada walkie a una antena.
http://www.arrowantennas.com/arrowii/146-437.html

## MEZCLAS
UL	146
IF	70
DL	437
LO1	76		LO1/3	25.3333333333333
LO2	367		LO2/3	122.333333333333

	LO	RF	FLO1	FRF	FIF	UNBAL	BAL	DOBBAL
RF IF ISO	0	1	76	146	146	x	x
2RF	0	2	76	146	292	x	supr	supr
3RF	0	3	76	146	438	x	x
	1	-3	76	146	-362	x	x	x
	1	-2	76	146	-216	x	supr	supr
LO-RF	1	-1	76	146	-70	x	x	x	deseada
1LO IF ISO	1	0	76	146	76	x	supr	supr
LO+RF	1	1	76	146	222	x	x	x
	1	2	76	146	368	x	supr	supr
	1	3	76	146	514	x	x	x
	2	-3	76	146	-286	x	x	supr
	2	-2	76	146	-140	x	supr	supr
	2	-1	76	146	6	x	x	supr
2LO	2	0	76	146	152	x	supr	supr
	2	1	76	146	298	x	x	supr
	2	2	76	146	444	x	supr	supr
	2	3	76	146	590	x	x	supr
	3	-3	76	146	-210	x	x	x
	3	-2	76	146	-64	x	supr	supr
	3	-1	76	146	82	x	x	x
3LO	3	0	76	146	228	x	supr	supr
	3	1	76	146	374	x	x	x
	3	2	76	146	520	x	supr	supr
	3	3	76	146	666	x	x	x
	0.33	-3	76	146	-412.92
	0.33	-2	76	146	-266.92
	0.33	-1	76	146	-120.92
	0.33	0	76	146	25.08
	0.33	1	76	146	171.08
	0.33	2	76	146	317.08
	0.33	3	76	146	463.08
	0.33	-3	76	146	-412.92
	0.66	-2	76	146	-241.84
	0.66	-1	76	146	-95.84
	0.66	0	76	146	50.16
	0.66	1	76	146	196.16
	0.66	2	76	146	342.16
	0.66	3	76	146	488.16

	LO	IF	FLO2	FIF	FRF	UNBAL	BAL	DOBBAL
RF IF ISO	0	1	367	70	70	x	x
2RF	0	2	367	70	140	x	supr	supr
3RF	0	3	367	70	210	x	x
	1	-3	367	70	157	x	x	x
	1	-2	367	70	227	x	supr	supr
LO-RF	1	-1	367	70	297	x	x	x
1LO IF ISO	1	0	367	70	367	x	supr	supr	AISALAMIENTO LO-RF?
LO+RF	1	1	367	70	437	x	x	x	DESEADO
	1	2	367	70	507	x	supr	supr
	1	3	367	70	577	x	x	x
	2	-3	367	70	524	x	x	supr
	2	-2	367	70	594	x	supr	supr
	2	-1	367	70	664	x	x	supr
2LO	2	0	367	70	734	x	supr	supr
	2	1	367	70	804	x	x	supr
	2	2	367	70	874	x	supr	supr
	2	3	367	70	944	x	x	supr
	3	-3	367	70	891	x	x	x
	3	-2	367	70	961	x	supr	supr
	3	-1	367	70	1031	x	x	x
3LO	3	0	367	70	1101	x	supr	supr
	3	1	367	70	1171	x	x	x
	3	2	367	70	1241	x	supr	supr
	3	3	367	70	1311	x	x	x
	0.33	-3	367	70	-88.89
	0.33	-2	367	70	-18.89
	0.33	-1	367	70	51.11
	0.33	0	367	70	121.11
	0.33	1	367	70	191.11
	0.33	2	367	70	261.11
	0.33	3	367	70	331.11
	0.33	-3	367	70	-88.89
	0.66	-2	367	70	102.22
	0.66	-1	367	70	172.22
	0.66	0	367	70	242.22
	0.66	1	367	70	312.22
	0.66	2	367	70	382.22
	0.66	3	367	70	452.22

## LINK-BUDGET-V1
distancia	500		1500				500		1500
VHF>UHF	dB	dBm	dB	dBm		UHF>VHF	dB	dBm	dB	dBm		dBm	S
TX		27		36		TX		27		37		-124	0
YAGI3EL	8	35	8	44		YAGI9EL	11	38	11	48		-118	1
UHF	-130	-95	-139	-95		UHF	-139	-101	-149	-101		-112	2
DIPOLE	2	-93	2	-93		dip	2	-99	2	-99		-106	3
TRANSPONDER	120	27	120	27		transp	126	27	126	27		-100	4
DIPOLE	2	29	2	29		dip	2	29	2	29		-94	5
UHF	-139	-110	-149	-120		UHF	-130	-101	-139	-110		-88	6
YAGI9EL	11	-99	11	-109		YAGI3EL	8	-93	8	-102		-82	7
RX												-76	8
												-70	9
PTX/mW		501		3981				501		5012
SAT
SNR@3K	46		46				40		40
SNR@12K5	40		40				34		34
PTX/mW		501		501				501		501
GROUND
SNR@3K	40		30				46		37
SNR@12K5	34		24				40		31

FRIIS EQ	VHF	UHF	VHF	UHF
frecuencia,MHz	145.8	436	145.8	436
lambda,m	2.1	0.7	2.1	0.7
distancia,m	500	500	1500	1500
atenuacion,dB	-130	-139	-139	-149

BW	F	Pn
1	0	-174
3000	35	-139
12500	41	-133

## LINK-BUDGET-V2
LINK BUDGET					REV2 9OCT16

FRIIS EQ	VHF	UHF	VHF	UHF		HF		BW/Hz	BW/dB	N/dBm		dBm	S	dBm	S
freq/MHz	145.8	436	145.8	436		21		1	0	-174		-124	0	-94	5
lambda/m	2.1	0.7	2.1	0.7		14.3		2	3	-171		-118	1	-88	6
distancia/m	500	500	1500	1500		1500		3000	35	-139		-112	2	-82	7
ATT/dB	-130	-139	-139	-149		-122		12500	41	-133		-106	3	-76	8
				-100	4	-70	9
YAGI 3EL=8dBi : 9EL=11dBi : niveles referidos a la salida
VHF>UHF	G/dB	P/dBm	G/dB	P/dBm		UHF>VHF	G/dB	P/dBm	G/dB	P/dBm		HF>UHF	G/dB	P/dBm
ETAPA		VU500		VU1500				UV500		UV1500				HU1500				N@3K	N@12K5
TX		27		36		TX		27		37		TX		37				-139	-133
YAGI	8	35	8	44		YAGI9EL	11	38	11	48		DIPOLE	2	39				-139	-133
ATT	-130	-95	-139	-95		ATT UHF	-139	-101	-149	-101		ATT HF	-122	-83				-139	-133
DIPOLE	2	-93	2	-93		DIPOLE	2	-99	2	-99		2MDIPOLE	-10	-93				-139	-133
TRANSPON	120	27	120	27		TRANSPON	126	27	126	27		TRANSPON	103	10				-139	-133
DIPOLE	2	29	2	29		DIPOLE	2	29	2	29		DIPOLE	2	12				-139	-133
ATT	-139	-110	-149	-120		ATT VHF	-130	-101	-139	-110		ATT UHF	-149	-137				-139	-133
YAGI	11	-99	11	-109		YAGI3EL	8	-93	8	-102		YAGI9EL	11	-126				-139	-133
RX

SUMARIO
PTX/mW		501		3981				501		5012				5012
SAT
SNR@3K/dB	46		46				40		40				46
SNR@12K5/dB	40		40				34		34				40
PTX/mW		501		501				501		501				10
GROUND
SSB SNR@3K/dB	40		30				46		37				13
FM SNR@12K5/dB	34		24				40		31				7
JT65 SNR@2Hz	72		62				78		69				45

## NOISE-BUDGET-V1
SAT		F(dB)	F(v)	Teq	G(dB)	G(v)	B(MHz)	P(dBm)
ANT Rx				300
FILTRO		2	1.58489319246111	169.619025813723			0.0125		Adaptable?
LNA		1	1.25892541179417	75.0883694203085	20	100
MX		5	3.16227766016838	627.06052144883
Nu				598.564310858029				-129.86100081938

GND		F(dB)	F(v)	Teq	G(dB)	G(v)	B(MHz)	P(dBm)
ANT Rx				15
FILTRO		1	1.25892541179417	75.0883694203085			0.0125
LNA		1	1.25892541179417	75.0883694203085	20	100
MX		5	3.16227766016838	627.06052144883
Nd				192.513250065571				-134.787502746302

CASE (dB)		500k5W		1500k5W		1500k500m		500k50W

Cu/Nu		47.1530276037658		37.6106025093725		27.6106025093725		57.1530276037658

Cd/Nd		32.8688836453904		23.7840334566039		13.7840334566039		32.8688836453904

(C/N)t		318.688836453904		227.840334566039		127.840334566039		318.688836453904